## Mit Durchschnittsberechnung
| Eingabe | [6 empty] | Ausgabe
Aufnahme # | r1 [m] | L1 [dB] | L2 [dB] | L3 [dB] | L4 [dB] | delta t [s] |  | r2 [m] | r3 [m] | r4 [m] |  | v1-2 [m/s] | v2-3 [m/s] | v3-4 [m/s] | v_avg [m/s] | v_avg [km/h]
2.5
1 | 2.5 | 0 | -29.2552 | -35.5137 | -39.1135 | 1.5833 |  | 72.5602 | 149.1514 | 225.7427 |  | 44.2485 | 48.3734 | 48.3734 | 46.9985 | 169.1945
2 | 2.5 | 0 | -13.8878 | -20.9315 | -24.7692 | 0.41667 |  | 12.3689 | 27.8301 | 43.2912 |  | 23.6854 | 37.1068 | 37.1068 | 32.633 | 117.4788
7 | 2.5 | 0 | -18.8861 | -25.2612 | -28.8981 | 1.0833 |  | 21.9909 | 45.8144 | 69.6379 |  | 17.9916 | 21.9909 | 21.9909 | 20.6578 | 74.3681
8 | 2.5 | 0 | -25.6467 | -32.0534 | -35.7002 | 1 |  | 47.8934 | 100.1407 | 152.3881 |  | 45.3934 | 52.2473 | 52.2473 | 49.9627 | 179.8657
21 | 2.5 | 0 | -24.2844 | -31.0002 | -34.742 | 0.58333 |  | 40.9411 | 88.7056 | 136.4702 |  | 65.899 | 81.8821 | 81.8821 | 76.5544 | 275.5959
| 2.5 | 0 |  |  |  | 1 |  | 2.5 | 2.5 | 2.5 |  | 0 | 0 | 0 | 0 | 0
3+4 | 2.5 | 0 | -17.8205 | -24.4404 | -28.1531 | 0.66667 |  | 19.4521 | 41.6831 | 63.9141 |  | 25.4282 | 33.3465 | 33.3465 | 30.7071 | 110.5454
| 2.5 | 0 |  |  |  | 1 |  | 2.5 | 2.5 | 2.5 |  | 0 | 0 | 0 | 0 | 0
| 2.5 | 0 |  |  |  | 1 |  | 2.5 | 2.5 | 2.5 |  | 0 | 0 | 0 | 0 | 0
| 2.5 | 0 |  |  |  | 1 |  | 2.5 | 2.5 | 2.5 |  | 0 | 0 | 0 | 0 | 0
| 2.5 | 0 |  |  |  | 1 |  | 2.5 | 2.5 | 2.5 |  | 0 | 0 | 0 | 0 | 0
| 2.5 | 0 |  |  |  | 1 |  | 2.5 | 2.5 | 2.5 |  | 0 | 0 | 0 | 0 | 0
| 2.5 | 0 |  |  |  | 1 |  | 2.5 | 2.5 | 2.5 |  | 0 | 0 | 0 | 0 | 0
| 2.5 | 0 |  |  |  | 1 |  | 2.5 | 2.5 | 2.5 |  | 0 | 0 | 0 | 0 | 0
| 2.5 | 0 |  |  |  | 1 |  | 2.5 | 2.5 | 2.5 |  | 0 | 0 | 0 | 0 | 0
|  |  | t = 1s | t = 2s | t = 3s
|  |  | r2 = r1 * 10 ^ (abs(L1-L2) / 20) |  |  |  | v_avg ~ r1 ⇒ 10*r1 ⇒ 10*v_avg |  |  |  | Vorsicht! Radii müssten noch trianguliert werden
Aufgeteilte Messungen'

## Aufgeteilte Messungen
Geschwindigkeiten [km/h]
Aufnahme # | v_symm_avg | la | lb | ra | rb | Median | Mittelwert
1 | 174 | 215 | 113 | 305 | 161 | 188 | 198.5 | 14
2 | 134 | 106 | 104 | 141 | 95 | 105 | 111.5 | -29
7 | 79 | 58 | 90 | 92 | 73 | 81.5 | 78.25 | 2.5
8 | 188 | 148 | 186 | 182 | 248 | 184 | 191 | -4
21 | 295 | 302 | 271 | 270 | 281 | 276 | 281 | -19
-7.1

## Aus den Rohdaten
Geschw. [km/h]
Aufnahme # | Einzelne Punkte (ungenau) | raw_singles (avg)
1 | 78 | 135
2 | 35 | 46
7 | 43 | 47
8 | 181 | 225
21 | 276 | 244